## stavební připravenost
Posuvná brána - stavební připravenost a elektroinstalace
horní vedení
klíčové
tlačítko
fotob.
vozíky
Stavební připravenost
nainstalovaná brána ( není-li součástí
dodávky el. pohonu )
betonová nebo ocelová plocha pro | [10 empty] | výška uchycení hřebene je v rozmezí
ukotvení pohonu | [7 empty] | rám brány |  |  | 130 až 180 mm od země,
při výrobě brány je třeba dbát na to,
připravená kabeláž elektroinstalace | [10 empty] | aby spodní rám byl v tomto rozmezí
Půdorys
300mm
400mm
betonová nebo ocelová plocha o rozměrech asi 400 x 300 mm pro ukotvení pohonu,
středem této plochy vývod kabeláže
Elektroinstalace
klíčové
tlačítko
[7 empty] | výška fotobuněk asi 50 cm od země |  |  |  |  | fotob.
slaboproudá kabeláž ( fotobuňky, klíčové tlačítko a pod. ) kabelem 6 x 0,5 např SYKFY
přívod 230V ( CYKY 3 x 1,5 )
pohon
pohon