## stavební připravenost
Stavební připravenost pro sekční garážová vrata TRIDO
pohled z garáže
| strop |  | Z,T - zásuvka 230V,vývod tlačítka
N - nadpraží
V - výška otvoru
| LO - ostění |  | S - šířka otvoru | PO
Pro montáž vrat je nutno, aby v garáži a na ostění okolo otvoru pro vrata byla hotová omítka.
Je vhodné, aby byla hotová podlaha včetně dlažby nebo jiné povrchové úpravy, ale není to nezbytně nutné.
S - šířka otvoru - | šířka otvoru pro tato vrata může být jakákoliv, vrata budou vyrobena na míru.
LO, PO - ostění - | min 100 mm - při doporučeném přesahu vrat 30 mm na každé straně
V - výška otvoru - | jakákoliv - vrata budou vyrobena na míru
N - nadpraží - | optimální výška nadpraží je 420 až 500 mm - kování s jednoduchou dráhou, pružiny
jsou nad vraty. Vrata s tímto kováním mají optimální průběh a v otevřeném stavu se
vysunou asi 100 až 200 mm nad horní hranu otvoru.
Je-li výška nadpraží 230 až 410 mm je použito kování s dvojitou dráhou, pružiny nad
vraty. Při ručním ovládání může v otevřeném stavu spodní sekce zastínit otvor
o několik cm.
Je-li výška nadpraží 70 až 220 mm je použito kování s dvojitou dráhou, pružiny vzadu.
Při ručním i motorovém ovládání může v otevřeném stavu spodní sekce zastínit otvor
o několik cm.
Minimální nadpraží - 70 mm bez pohonu, 110 mm s elektrickým pohonem.
Z - zásuvka 230V- | umístěná na stropě v ose vrat ( kolmice ze středu vrat směrem do garáže ).
Zásuvka je trvale pod napětím, není vypínána tlačítkem !
| vzdálenost od vrat : | pro vrata do výšky 2300 mm |  |  | 3400 mm od vrat
|  | pro vrata do výšky 2800 mm |  |  | 3900 mm od vrat
|  | pro vrata nad výšku 2800 mm |  |  | 4400 mm od vrat
T- vývod tlačítka- | dvoužilový kabel vede od spínacího tlačítka ( na stěně ) a je ukončený vedle
zásuvky 230V pro pohon. Tlačítko slouží k ovládání vrat, není-li k dispozici dálkový
ovladač - pro provoz není nezbytně nutné, pouze zvyšuje komfort obsluhy. Pro tento
účel je možno použít např. zvonkové tlačítko.Tlačítko je nejlépe umístit na stěně
vedle vrat nebo vedle dveří spojujících garáž s domem.
Kabeláž tlačítka nesmí být propojena s elektroinstalací !
Elektroinstalace není součástí dodávky el. pohonu, ale po dohodě je možno zajistit.
V případě, že Vaše garáž neodpovídá uvedeným podmínkám, budeme se snažit najít řešení.
Jakékoli dotazy zodpovíme na tel : 602 708 836
podlaha